## KLNC-XJ-1603-014354
物料编码 | 物料名称 | 规格型号 | 计量单位 | 数量 | 税率 | 交货日期 | 备注 | 技术标准 | 品牌/厂家
TMP-0001565 | 轻质耐热混凝土a | 配比：矾土水泥：陶粒：蛭石=1:2:4 | 吨 | 1.5 | 17% | 2016-04-25 |  | 容重：＜550kg/m3；导热系数＜0.12W.(m.k)-1；使用温度：＜900c°；耐压强度＞5mpa,矾土水泥：500#；陶粒：混合松散容重～700kg/m3；蛭石：900-950℃高温焙烧膨胀
TMP-0001566 | 轻质耐热混凝土b | 配比：矾土水泥：陶粒：蛭石=1:4:0.5 | 吨 | 1 | 17% | 2016-04-25 |  | 容重：＜550kg/m3；导热系数＜0.12W.(m.k)-1；使用温度：＜500c°；耐压强度＞5mpa,矾土水泥：500#；陶粒：混合松散容重～700kg/m3；蛭石：900-950℃高温焙烧膨胀
TMP-0001567 | 硅藻土砖TZ-3 | 230*114*65 GG-0.7a | 吨 | 4.5 | 17% | 2016-04-25 |  | GB2992-82
TMP-0001568 | 辐射型砖 | 230*114/96*65 N-3b | 吨 | 25.6 | 17% | 2016-04-25 |  | GB2992-82
TMP-0001569 | 侧锲型砖TC-25 | 114*75/55*230 N-3b | 吨 | 2.56 | 17% | 2016-04-25 |  | GB2992-82
TMP-0001570 | 侧锲型砖TC-26 | 114*75/65*230 N-3b | 吨 | 0.28 | 17% | 2016-04-25 |  | GB2992-82
TMP-0001571 | 竖锲型砖TS-49 | 230*75/55*114 N-3b | 吨 | 2.8 | 17% | 2016-04-25 |  | GB2992-82
TMP-0001572 | 执行砖TZ-3 | 230*114*65 N-3b | 吨 | 7 | 17% | 2016-04-25 |  | GB2992-82
TMP-0001573 | 磷酸盐泥浆GL-2 | GL-2 | 吨 | 8 | 17% | 2016-04-25 |  | AL203≥45%,耐火度≥1200℃